## speed & rpm by gear
Color code
| Blue w/white numbers | input |  | notes | rear end rations | 4.11, 3.78, & 3.54
| Red | do not use
| Green | Calculation
Model A speed comparison
|  | calculate speed |  | gear | Stock | ratio | Final drive ratio | T-5 | ratio | Final drive ratio | Mitchel overdrive
| tire height (inches) | 29 |  | 1 |  | 3.12 | 11.7936 |  | 3.35 | 12.663 |  | 3.12 | 11.7936
| Rear end ratio | 3.78 |  | 2 |  | 1.85 | 6.993 |  | 1.99 | 7.5222 |  | 2.4762 | 9.36
| engine (RPM) | 2300 |  | 3 |  | 1 | 3.78 |  | 1.34 | 5.0652 |  | 1.85 | 6.993
| speed (MPH) | 50 |  | 4 |  |  |  |  | 1 | 3.78 |  | 1.4683 | 5.55
|  |  |  | 5 |  |  |  |  | 0.83 | 3.1374 |  | 1 | 3.78
|  |  |  | 6 | [7 empty] | 0.79365 | 3
Speed Calculations
| Stock |  |  |  | T-5 |  |  | Mitchel overdrive
| gear | Speed | RPM |  | Speed | RPM |  | Speed | RPM
| 1 | 16.8254 | 6834.9044 | 1 | 15.6702 | 7338.7596 |  | 16.8254 | 6834.9044
| 2 | 28.3758 | 4052.7478 | 2 | 26.3795 | 4359.4422 |  | 21.2 | 5424.5273
| 3 | 52.4952 | 2190.6745 | 3 | 39.1756 | 2935.5038 |  | 28.3758 | 4052.7478
|  |  |  | 4 | 52.4952 | 2190.6745 |  | 35.7535 | 3216.4665
|  |  |  | 5 | 63.2473 | 1818.2598 |  | 52.4952 | 2190.6745
[8 empty] | 66.144 | 1738.6306
Graph calculation
| stock |  |  |  | T-5 | [6 empty] | Mitchel overdrive
gear | 1 | 2 | 3 |  | 1 | 2 | 3 | 4 | 5 |  | rpm | 1 | 2 | 3 | 4 | 5 | 6
| 3.2919 | 5.5518 | 10.2708 |  | 3.0659 | 5.1612 | 7.6648 | 10.2708 | 12.3745 |  | 450 | 3.2919 | 4.1478 | 5.5518 | 6.9953 | 10.2708 | 12.9412
| 3.6577 | 6.1687 | 11.412 |  | 3.4066 | 5.7347 | 8.5164 | 11.412 | 13.7494 |  | 500 | 3.6577 | 4.6087 | 6.1687 | 7.7725 | 11.412 | 14.3791
| 4.0235 | 6.7855 | 12.5532 |  | 3.7472 | 6.3081 | 9.3681 | 12.5532 | 15.1244 |  | 550 | 4.0235 | 5.0696 | 6.7855 | 8.5498 | 12.5532 | 15.817
| 4.3892 | 7.4024 | 13.6944 |  | 4.0879 | 6.8816 | 10.2197 | 13.6944 | 16.4993 |  | 600 | 4.3892 | 5.5304 | 7.4024 | 9.327 | 13.6944 | 17.255
| 4.755 | 8.0193 | 14.8356 |  | 4.4285 | 7.4551 | 11.0714 | 14.8356 | 17.8742 |  | 650 | 4.755 | 5.9913 | 8.0193 | 10.1043 | 14.8356 | 18.6929
| 5.1208 | 8.6361 | 15.9768 |  | 4.7692 | 8.0285 | 11.923 | 15.9768 | 19.2492 |  | 700 | 5.1208 | 6.4522 | 8.6361 | 10.8815 | 15.9768 | 20.1308
| 5.4865 | 9.253 | 17.118 |  | 5.1099 | 8.602 | 12.7746 | 17.118 | 20.6241 |  | 750 | 5.4865 | 6.913 | 9.253 | 11.6588 | 17.118 | 21.5687
| 5.8523 | 9.8698 | 18.2592 |  | 5.4505 | 9.1755 | 13.6263 | 18.2592 | 21.9991 |  | 800 | 5.8523 | 7.3739 | 9.8698 | 12.436 | 18.2592 | 23.0066
| 6.2181 | 10.4867 | 19.4004 |  | 5.7912 | 9.749 | 14.4779 | 19.4004 | 23.374 |  | 850 | 6.2181 | 7.8348 | 10.4867 | 13.2133 | 19.4004 | 24.4445
| 6.5839 | 11.1036 | 20.5416 |  | 6.1318 | 10.3224 | 15.3296 | 20.5416 | 24.7489 |  | 900 | 6.5839 | 8.2957 | 11.1036 | 13.9905 | 20.5416 | 25.8824
| 6.9496 | 11.7204 | 21.6828 |  | 6.4725 | 10.8959 | 16.1812 | 21.6828 | 26.1239 |  | 950 | 6.9496 | 8.7565 | 11.7204 | 14.7678 | 21.6828 | 27.3204
| 7.3154 | 12.3373 | 22.824 |  | 6.8131 | 11.4694 | 17.0329 | 22.824 | 27.4988 |  | 1000 | 7.3154 | 9.2174 | 12.3373 | 15.545 | 22.824 | 28.7583
| 7.6812 | 12.9542 | 23.9652 |  | 7.1538 | 12.0428 | 17.8845 | 23.9652 | 28.8738 |  | 1050 | 7.6812 | 9.6783 | 12.9542 | 16.3223 | 23.9652 | 30.1962
| 8.0469 | 13.571 | 25.1064 |  | 7.4945 | 12.6163 | 18.7361 | 25.1064 | 30.2487 |  | 1100 | 8.0469 | 10.1391 | 13.571 | 17.0995 | 25.1064 | 31.6341
| 8.4127 | 14.1879 | 26.2476 |  | 7.8351 | 13.1898 | 19.5878 | 26.2476 | 31.6236 |  | 1150 | 8.4127 | 10.6 | 14.1879 | 17.8768 | 26.2476 | 33.072
| 8.7785 | 14.8048 | 27.3888 |  | 8.1758 | 13.7632 | 20.4394 | 27.3888 | 32.9986 |  | 1200 | 8.7785 | 11.0609 | 14.8048 | 18.654 | 27.3888 | 34.5099
| 9.1442 | 15.4216 | 28.53 |  | 8.5164 | 14.3367 | 21.2911 | 28.53 | 34.3735 |  | 1250 | 9.1442 | 11.5217 | 15.4216 | 19.4313 | 28.53 | 35.9478
| 9.51 | 16.0385 | 29.6712 |  | 8.8571 | 14.9102 | 22.1427 | 29.6712 | 35.7485 |  | 1300 | 9.51 | 11.9826 | 16.0385 | 20.2085 | 29.6712 | 37.3857
| 9.8758 | 16.6554 | 30.8124 |  | 9.1977 | 15.4836 | 22.9943 | 30.8124 | 37.1234 |  | 1350 | 9.8758 | 12.4435 | 16.6554 | 20.9858 | 30.8124 | 38.8237
| 10.2415 | 17.2722 | 31.9536 |  | 9.5384 | 16.0571 | 23.846 | 31.9536 | 38.4983 |  | 1400 | 10.2415 | 12.9044 | 17.2722 | 21.763 | 31.9536 | 40.2616
| 10.6073 | 17.8891 | 33.0948 |  | 9.8791 | 16.6306 | 24.6976 | 33.0948 | 39.8733 |  | 1450 | 10.6073 | 13.3652 | 17.8891 | 22.5403 | 33.0948 | 41.6995
| 10.9731 | 18.506 | 34.236 |  | 10.2197 | 17.204 | 25.5493 | 34.236 | 41.2482 |  | 1500 | 10.9731 | 13.8261 | 18.506 | 23.3175 | 34.236 | 43.1374
| 11.3389 | 19.1228 | 35.3772 |  | 10.5604 | 17.7775 | 26.4009 | 35.3772 | 42.6232 |  | 1550 | 11.3389 | 14.287 | 19.1228 | 24.0948 | 35.3772 | 44.5753
| 11.7046 | 19.7397 | 36.5184 |  | 10.901 | 18.351 | 27.2526 | 36.5184 | 43.9981 |  | 1600 | 11.7046 | 14.7478 | 19.7397 | 24.872 | 36.5184 | 46.0132
| 12.0704 | 20.3566 | 37.6596 |  | 11.2417 | 18.9244 | 28.1042 | 37.6596 | 45.3731 |  | 1650 | 12.0704 | 15.2087 | 20.3566 | 25.6493 | 37.6596 | 47.4511
| 12.4362 | 20.9734 | 38.8008 |  | 11.5823 | 19.4979 | 28.9558 | 38.8008 | 46.748 |  | 1700 | 12.4362 | 15.6696 | 20.9734 | 26.4265 | 38.8008 | 48.8891
| 12.8019 | 21.5903 | 39.942 |  | 11.923 | 20.0714 | 29.8075 | 39.942 | 48.1229 |  | 1750 | 12.8019 | 16.1304 | 21.5903 | 27.2038 | 39.942 | 50.327
| 13.1677 | 22.2072 | 41.0832 |  | 12.2637 | 20.6448 | 30.6591 | 41.0832 | 49.4979 |  | 1800 | 13.1677 | 16.5913 | 22.2072 | 27.981 | 41.0832 | 51.7649
| 13.5335 | 22.824 | 42.2244 |  | 12.6043 | 21.2183 | 31.5108 | 42.2244 | 50.8728 |  | 1850 | 13.5335 | 17.0522 | 22.824 | 28.7583 | 42.2244 | 53.2028
| 13.8992 | 23.4409 | 43.3656 |  | 12.945 | 21.7918 | 32.3624 | 43.3656 | 52.2478 |  | 1900 | 13.8992 | 17.513 | 23.4409 | 29.5355 | 43.3656 | 54.6407
| 14.265 | 24.0578 | 44.5068 |  | 13.2856 | 22.3652 | 33.2141 | 44.5068 | 53.6227 |  | 1950 | 14.265 | 17.9739 | 24.0578 | 30.3128 | 44.5068 | 56.0786
| 14.6308 | 24.6746 | 45.648 |  | 13.6263 | 22.9387 | 34.0657 | 45.648 | 54.9976 |  | 2000 | 14.6308 | 18.4348 | 24.6746 | 31.09 | 45.648 | 57.5165
| 14.9966 | 25.2915 | 46.7892 |  | 13.9669 | 23.5122 | 34.9173 | 46.7892 | 56.3726 |  | 2050 | 14.9966 | 18.8957 | 25.2915 | 31.8673 | 46.7892 | 58.9544
| 15.3623 | 25.9083 | 47.9304 |  | 14.3076 | 24.0856 | 35.769 | 47.9304 | 57.7475 |  | 2100 | 15.3623 | 19.3565 | 25.9083 | 32.6445 | 47.9304 | 60.3924
| 15.7281 | 26.5252 | 49.0716 |  | 14.6483 | 24.6591 | 36.6206 | 49.0716 | 59.1225 |  | 2150 | 15.7281 | 19.8174 | 26.5252 | 33.4218 | 49.0716 | 61.8303
| 16.0939 | 27.1421 | 50.2128 |  | 14.9889 | 25.2326 | 37.4723 | 50.2128 | 60.4974 |  | 2200 | 16.0939 | 20.2783 | 27.1421 | 34.199 | 50.2128 | 63.2682
| 16.4596 | 27.7589 | 51.354 |  | 15.3296 | 25.8061 | 38.3239 | 51.354 | 61.8723 |  | 2250 | 16.4596 | 20.7391 | 27.7589 | 34.9763 | 51.354 | 64.7061
| 16.8254 | 28.3758 | 52.4952 |  | 15.6702 | 26.3795 | 39.1756 | 52.4952 | 63.2473 |  | 2300 | 16.8254 | 21.2 | 28.3758 | 35.7535 | 52.4952 | 66.144
| 17.1912 | 28.9927 | 53.6364 |  | 16.0109 | 26.953 | 40.0272 | 53.6364 | 64.6222 |  | 2350 | 17.1912 | 21.6609 | 28.9927 | 36.5308 | 53.6364 | 67.5819
| 17.5569 | 29.6095 | 54.7776 |  | 16.3515 | 27.5265 | 40.8788 | 54.7776 | 65.9972 |  | 2400 | 17.5569 | 22.1217 | 29.6095 | 37.308 | 54.7776 | 69.0198
| 17.9227 | 30.2264 | 55.9189 |  | 16.6922 | 28.0999 | 41.7305 | 55.9189 | 67.3721 |  | 2450 | 17.9227 | 22.5826 | 30.2264 | 38.0853 | 55.9189 | 70.4578
| 18.2885 | 30.8433 | 57.0601 |  | 17.0329 | 28.6734 | 42.5821 | 57.0601 | 68.7471 |  | 2500 | 18.2885 | 23.0435 | 30.8433 | 38.8625 | 57.0601 | 71.8957
| 18.6542 | 31.4601 | 58.2013 |  | 17.3735 | 29.2469 | 43.4338 | 58.2013 | 70.122 |  | 2550 | 18.6542 | 23.5044 | 31.4601 | 39.6398 | 58.2013 | 73.3336
| 19.02 | 32.077 | 59.3425 |  | 17.7142 | 29.8203 | 44.2854 | 59.3425 | 71.4969 |  | 2600 | 19.02 | 23.9652 | 32.077 | 40.417 | 59.3425 | 74.7715
| 19.3858 | 32.6939 | 60.4837 |  | 18.0548 | 30.3938 | 45.1371 | 60.4837 | 72.8719 |  | 2650 | 19.3858 | 24.4261 | 32.6939 | 41.1943 | 60.4837 | 76.2094
| 19.7516 | 33.3107 | 61.6249 |  | 18.3955 | 30.9673 | 45.9887 | 61.6249 | 74.2468 |  | 2700 | 19.7516 | 24.887 | 33.3107 | 41.9715 | 61.6249 | 77.6473
| 20.1173 | 33.9276 | 62.7661 |  | 18.7361 | 31.5407 | 46.8403 | 62.7661 | 75.6218 |  | 2750 | 20.1173 | 25.3478 | 33.9276 | 42.7488 | 62.7661 | 79.0852
| 20.4831 | 34.5445 | 63.9073 |  | 19.0768 | 32.1142 | 47.692 | 63.9073 | 76.9967 |  | 2800 | 20.4831 | 25.8087 | 34.5445 | 43.526 | 63.9073 | 80.5231
| 20.8489 | 35.1613 | 65.0485 |  | 19.4175 | 32.6877 | 48.5436 | 65.0485 | 78.3716 |  | 2850 | 20.8489 | 26.2696 | 35.1613 | 44.3033 | 65.0485 | 81.9611
| 21.2146 | 35.7782 | 66.1897 |  | 19.7581 | 33.2611 | 49.3953 | 66.1897 | 79.7466 |  | 2900 | 21.2146 | 26.7304 | 35.7782 | 45.0805 | 66.1897 | 83.399
| 21.5804 | 36.3951 | 67.3309 |  | 20.0988 | 33.8346 | 50.2469 | 67.3309 | 81.1215 |  | 2950 | 21.5804 | 27.1913 | 36.3951 | 45.8578 | 67.3309 | 84.8369
| 21.9462 | 37.0119 | 68.4721 |  | 20.4394 | 34.4081 | 51.0986 | 68.4721 | 82.4965 |  | 3000 | 21.9462 | 27.6522 | 37.0119 | 46.635 | 68.4721 | 86.2748